## Ark1
Støvmåling
Beregning af dyseflow
Vandindhold | 7 | %
Brændværdi, Hnt | 19.2 | Mj/kg
CO2 | 15 | %
Indfyret effekt | 30 | kW
Skorsten | 150 | mm
Dyse | 30 | mm
Flow i gasmåler, tør | 1.3896 | Nm3/h
| 23.1602 | litern/min

## Ark1 (2) (hidden)
Støvmåling
Beregning af dyseflow (flis og træpiller)
Vandindhold | 7 | %
CO2 | 15 | %
Indfyret effekt | 30 | kW
Skorsten | 150 | mm
Dyse | 30 | mm
Hn | 4.9125 | kWh/kg
B | 6.1068 | kg/h
C tør | 0.505
C våd | 46.965 | %
Røggasmassestrøm, tør | 46.8995 | kg/h
Normdensitet, tør | 1.35 | kg/Nm3
Røggasflow, tør | 34.7403 | Nm3/h
Flow i gasmåler, tør | 1.3896 | Nm3/h