## Priser årsbasis
Princip 1: Ejendom med kun varmefordelingsmålere
Regning fra varmeværk | 100000 | Kr. | Korrektion energi | ja
|  |  | Korrektion m2 | [5 empty] | ja | ja | ja
Heraf faste afgifter | 40000 | Kr. | Energi + m2
Totalt varmeforbrug (hovedvarmemåler) | 120 | MWh | Kontrol 40/60
58.6925
Antal lejligheder | 10 | stk. | 85
| Uden korr. | Med korr. | Prisforhold
Boligareal, sum m2 og m2 korrigeret | 822 | 780 | 100
Værelseshaneandele (VHA) | 0 | stk.
Antal beboere | 30 | stk.
Cirkulationstab pr. lejlighed | 150 | W
Sum af varmtvandsmålere m3 | 0 | m3
Skønnet opvarmning af varmt brugsvand | 35 | °K
% af rumvarme til varmetab og opv. af fælleslokaler | 15 | %
Måler/skøn på varmtvandsbeholders primærside | 37.14 | MWh
| Uden korr. | Med korr.
Talte enheder MWh aflæst på energimålere (gulv eller hele lejli |  |  | MWh
Talte enheder rad. mål (dimensionsløs) sum | 80000 | 70000 | -
Gulvvarme uden målere sum m2 (gulvareal) |  |  | -
Antaget MWh pr år pr m2 gulvvarme | 0.2 | MWh
Rumvarme efter m2 % | 0 | %
Gennemsnitspris pr. MWh | 833.3333 | kr./MWh
Marginalpris pr. MWh | 500 | kr./MWh
Beregning af energibalance og fordelingbeløb
| MWh | Marg.pris | Kr |  | m2 rumv | 6214.5 | 15 | 0.15
Nettoforbrug Varmt vand | 0 | 500 | 0 |  | energi rumv | 35215.5 | 85
Cirkulation, beholdertab og opvarmning af vandet | 37.14 | 500 | 18570 |  | m2 rumv/totrumv | 15
Samlet bygningsvarme E1-E2, E2 skønnet | 82.86
Rumvarme MWh efter målere | 0 | 500 | 0
Varmetab og fælleslokaler | 12.429 | 500 | 6214.5
Gulvvarme uden måler | 0 | 500 | 0
Rumvarme efter varmefordelingsmålere | 70.431 | 500 | 35215.5
Rumvarme efter m2 | 0 | 500 | 0
I alt |  |  | 60000
Fast afgift værk |  |  | 40000
Regning i alt |  |  | 100000
Enhedspriser | Enheder | Kr/enhed | I alt
Varmtvandsmåler (m3) | 0 | 0 | 0
Varmetab VVB og cirkulation (m2) | 822 | 22.5912 | 18570
Rumvarme (m2) | 780 | 0 | 0
Rumvarme (MWh) | 0 | 0 | 0
Rumvarme VFM | 70000 | 0.50308 | 35215.5
Gulvarme uden måler | 0 | 0 | 0
Varmetab i varmesystem og varme i fællesareal (m2) | 780 | 7.9673 | 6214.5
Fast afgift værk (m2) | 822 | 48.6618 | 40000
I alt m2 pris |  | 79.2203 | 100000
Varmeregninger
[5 empty] | Korrektion | energi | m2 | energi + m2
middel forbrug | Enheder | Pris | Korrektion | Beløb inkl moms | 20 | 20 | 70.53 | 17
Fast afgift værk (m2) | 80 | 48.6618 |  | 3892.944
Varmetab i varmesystem og varme i fællesareal (m2) | 80 | 7.9673 | 0 | 637.3846
Rumvarme VFM | 7800 | 0.50308 | 20 | 3139.2103
Rumvarme (MWh) | 0 | 0 | 20 | 0
Varmetab VVB og cirkulation (m2) | 80 | 22.5912 |  | 1807.2993
Rumvarme (m2) | 80 | 0 | 0 | 0
Varmtvandsmåler (m3) | 0 | 0 |  | 0
Gulvarme uden måler | 0 | 0 | 20 | 0
rumvarme
|  |  | I alt | 9476.8382 |  | 3776.5949
[5 empty] | Korrektion | energi | m2 | energi + m2
stort forbrug | Enheder | Pris | Korrektion | Beløb inkl moms | 20 | 20 | 70.53 | 17
Fast afgift værk (m2) | 80 | 48.6618 |  | 3892.944
Varmetab i varmesystem og varme i fællesareal (m2) | 80 | 7.9673 | 0 | 637.3846
Rumvarme VFM | 10140 | 0.50308 | 20 | 4080.9734
Rumvarme (MWh) | 0 | 0 | 20 | 0
Varmetab VVB og cirkulation (m2) | 80 | 22.5912 |  | 1807.2993
Rumvarme (m2) | 80 | 0 | 0 | 0
Varmtvandsmåler (m3) | 0 | 0 |  | 0
Gulvarme uden måler | 0 | 0 | 20 | 0
rumvarme
|  |  | I alt | 10418.6013 |  | 4718.358 | 1.2494
[5 empty] | Korrektion | energi | m2 | energi + m2
lille forbrug | Enheder | Pris | Korrektion | Beløb inkl moms | 20 | 20 | 70.53 | 17
Fast afgift værk (m2) | 80 | 48.6618 |  | 3892.944
Varmetab i varmesystem og varme i fællesareal (m2) | 80 | 7.9673 | 0 | 637.3846
Rumvarme VFM | 3900 | 0.50308 | 20 | 1569.6051
Rumvarme (MWh) | 0 | 0 | 20 | 0
Varmetab VVB og cirkulation (m2) | 80 | 22.5912 |  | 1807.2993
Rumvarme (m2) | 80 | 0 | 0 | 0
Varmtvandsmåler (m3) | 0 | 0 |  | 0
Gulvarme uden måler | 0 | 0 | 20 | 0
rumvarme
|  |  | I alt | 7907.2331 |  | 2206.9898 | 0.58439
40 % - bekendtgørelsen
60 %- vejledningen
Fritliggende huse