## Priser årsbasis
Princip 3: Ejendom med varmefordelingsmålere, energimåler på varmtvandsbeholderens fjernvarmeside og varmtvandsmålere
Regning fra varmeværk | 100000 | Kr. | Korrektion energi | ja
|  |  | Korrektion m2 | [5 empty] | ja | ja | ja
Heraf faste afgifter | 40000 | Kr. | energi + m2
Totalt varmeforbrug (hovedvarmemåler) | 120 | MWh | Kontrol 40/60
63.75
Antal lejligheder | 0 | stk. | 85
| Uden korr. | Med korr. | Prisforhold
Boligareal, sum m2 og m2 korrigeret | 822 | 780 | 100
Værelseshaneandele (VHA) | 110 | stk.
Antal beboere | 0 | stk.
Cirkulationstab pr. lejlighed | 0 | W
Sum af varmtvandsmålere m3 | 272 | m3
Skønnet opvarmning af varmt brugsvand | 35 | °K
% af rumvarme til varmetab og opv. af fælleslokaler | 15 | %
Måler/skøn på varmtvandsbeholders primærside | 30 | MWh
| Uden korr. | Med korr.
Talte enheder MWh aflæst på energimålere (gulv eller hele lejli | 0 | 0
Talte enheder rad. mål (dimensionsløs) sum | 80000 | 70000 | -
Gulvvarme uden målere sum m2 (gulvareal) | 0 | 0 | -
Antaget MWh pr år pr m2 gulvvarme | 0.2 | MWh
Rumvarme efter m2 % | 0 | %
Gennemsnitspris pr. MWh | 833.3333 | kr./MWh
Marginalpris pr. MWh | 500 | kr./MWh
Beregning af energibalance og fordelingbeløb
| MWh | Marg.pris | Kr |  | m2 rumv | 6750 | 15 | 0.15
Nettoforbrug Varmt vand | 11.0432 | 500 | 5521.6 |  | energi rumv | 38250 | 85
Cirkulation og beholdertab | 18.9568 | 500 | 9478.4 |  | m2 rumv/totrumv | 15
Samlet bygningsvarme E1-E2 | 90
Rumvarme MWh efter målere | 0 | 500 | 0
Varmetab og fælleslokaler | 13.5 | 500 | 6750
Gulvvarme uden måler | 0 | 500 | 0
Rumvarme efter varmefordelingsmålere | 76.5 | 500 | 38250
Rumvarme efter m2 | 0 | 500 | 0
I alt |  |  | 60000
Fast afgift værk |  |  | 40000
Regning i alt |  |  | 100000
Enhedspriser | Enheder | Kr/enhed | I alt
Varmtvandsmåler (m3) | 272 | 20.3 | 5521.6
Varmetab VVB og cirkulation (m2) | 822 | 11.5309 | 9478.4
Rumvarme (m2) | 780 | 0 | 0
Rumvarme (MWh) | 0 | 0 | 0
Rumvarme VFM | 70000 | 0.54643 | 38250
Gulvarme uden måler | 0 | 0 | 0
Varmetab i varmesystem og varme i fællesareal (m2) | 780 | 8.6538 | 6750
Fast afgift værk (m2) | 822 | 48.6618 | 40000
I alt m2 pris |  | 68.8465 | 100000
Varmeregninger
[5 empty] | Korrektion | energi | m2 | energi + m2
middel forbrug | Enheder | Pris | Korrektion | Beløb inkl moms | 20 | 20 | 70.53 | 17
Fast afgift værk (m2) | 80 | 48.6618 |  | 3892.944
Varmetab i varmesystem og varme i fællesareal (m2) | 80 | 8.6538 | 0 | 692.3077
Rumvarme VFM | 7800 | 0.54643 | 20 | 3409.7143
Rumvarme (MWh) | 0 | 0 | 20 | 0
Varmetab VVB og cirkulation (m2) | 80 | 11.5309 |  | 922.472
Rumvarme (m2) | 80 | 0 | 0 | 0
Varmtvandsmåler (m3) | 30 | 20.3 |  | 609
Gulvarme uden måler | 0 | 0 | 20 | 0
rumvarme
|  |  | I alt | 9526.438 |  | 4102.022
[5 empty] | Korrektion | energi | m2 | energi + m2
stort forbrug | Enheder | Pris | Korrektion | Beløb inkl moms | 20 | 20 | 70.53 | 17
Fast afgift værk (m2) | 80 | 48.6618 |  | 3892.944
Varmetab i varmesystem og varme i fællesareal (m2) | 80 | 8.6538 | 0 | 692.3077
Rumvarme VFM | 15600 | 0.54643 | 20 | 6819.4286
Rumvarme (MWh) | 0 | 0 | 20 | 0
Varmetab VVB og cirkulation (m2) | 80 | 11.5309 |  | 922.472
Rumvarme (m2) | 80 | 0 | 0 | 0
Varmtvandsmåler (m3) | 30 | 20.3 |  | 609
Gulvarme uden måler | 0 | 0 | 20 | 0
rumvarme
|  |  | I alt | 12936.1523 |  | 7511.7363 | 1.8312
[5 empty] | Korrektion | energi | m2 | energi + m2
lille forbrug | Enheder | Pris | Korrektion | Beløb inkl moms | 20 | 20 | 70.53 | 17
Fast afgift værk (m2) | 80 | 48.6618 |  | 3892.944
Varmetab i varmesystem og varme i fællesareal (m2) | 80 | 8.6538 | 0 | 692.3077
Rumvarme VFM | 3900 | 0.54643 | 20 | 1704.8571
Rumvarme (MWh) | 0 | 0 | 20 | 0
Varmetab VVB og cirkulation (m2) | 80 | 11.5309 |  | 922.472
Rumvarme (m2) | 80 | 0 | 0 | 0
Varmtvandsmåler (m3) | 30 | 20.3 |  | 609
Gulvarme uden måler | 0 | 0 | 20 | 0
rumvarme
|  |  | I alt | 7821.5809 |  | 2397.1648 | 0.58439
40 % bekendtgørelsen
60% vejledningen
Fritliggende huse